## 全费用单价分析表(清单)
全费用单价分析表(清单)
工程名称：产科婴儿沐浴室及导乐分娩室-改造工程
序号 | 项目编码 | 项目名称 | 单位 | 工程量 | 全费用 综合单价 | 综合合价
1 |  | 拆除工程
2 | 011610001001 | 木门拆除 1、拆除原木质子母门及门套 2、清理、建渣场外运输 | 樘 | 2
3 | 011610001002 | 木门拆除 1、拆除卫生间原木质门 2、清理、建渣场外运输 | 樘 | 1
4 | 011610002001 | 金属门窗拆除 1、拆除卫生间西侧阳台门连窗及阳台窗 2、清理、建渣场外运输 | 樘 | 2
5 | 011612002001 | 卫生洁具拆除 1、卫生洁具种类:婴儿沐浴池及电热水器拆除 2、拆除至主任办并安装 3、清理、建渣场外运输 | 个 | 1
6 | 011601001001 | 砖砌体拆除 1、拆除原室内砖砌台面、水池、卫生间西侧墙体（含铲除粉刷面、瓷面砖） 2、实砌砖墙 混合砂浆 3、清理打扫、建渣场外运输，运距5km内 | m3 | 1.32
7 | 011605002001 | 立面块料拆除 | m2 | 6.71
8 |  | 室内改造工程
9 | 010802001001 | 金属（塑钢）门 1、位置:原婴儿沐浴室子母门处 2、门代号及洞口尺寸:M1080*2050 3、门框、扇材质:双扇铝合金平开门 | m2 | 2.21
10 | 010808004001 | 金属门窗套 1、窗代号及洞口尺寸:M1080*2050 2、门窗套展开宽度:33cm 3、面层材料品种、规格:1.2厚拉丝不锈钢面板，18厚木工板基层 4、不锈钢门套展开宽度33CM | m2 | 1.78
11 | 010802001002 | 金属（塑钢）门 1、门代号及洞口尺寸:M800*2050一樘、1200*2050两樘，玻璃用6厚磨砂钢化玻璃 2、门框、扇材质:单扇铝合金平开门 3、卫生间门 | m2 | 6.56
12 | 010802001003 | 金属（塑钢）门 1、位置:过道处 2、门代号及洞口尺寸:2.1*2.4 3、门框、扇材质:双扇铝合金平开门，具体样式同现有过道门 4、玻璃品种、厚度:磨砂钢化玻璃 | m2 | 5.04
13 | 010807001001 | 金属（塑钢、断桥）窗 1、位置:原沐浴室阳台窗及阳台内侧拆除的旧窗处 2、窗代号及洞口尺寸:具体尺寸根据现场情况定 3、框、扇材质:铝合金 4、玻璃品种、厚度:6厚磨砂钢化玻璃 | m2 | 5.45
14 | 010801002001 | 木质门带套 1、现主任室改为沐浴室外门 2、实木复合木门，含门套及全套五金 | 樘 | 1
15 | 011204003001 | 块料墙面 1、位置：、门洞封堵、原门连窗下侧墙体、阳台处隔墙 2、干粉型粘结剂粘贴200*300瓷砖 3、白水泥擦缝 4、新砌墙体瓷砖贴面须与原墙面规格相同、颜色相近 | m2 | 6.71
16 | 011103001001 | 橡胶板楼地面 1、3mm自流平 2、2.2厚PVC地胶(专用粘剂)，颜色由业主定 | m2 | 23.1
17 | 011302001001 | 吊顶天棚 1、位置:现主任办改为婴儿沐浴室及导乐分娩室阳台、卫生间部位 2、集成吊顶 3、原新风、回风口位置根据现场实际情况调整 | m2 | 19.33
18 | 011302001002 | 吊顶天棚 1、位置:现婴儿沐浴室 2、天棚吊筋 吊筋规格(mm) H=750mm Φ8 3、装配式U型(不上人型)轻钢龙骨 面层规格300mm×600mm 简单 4、钉眼刷防锈漆，贴自粘胶带、板面批腻子两遍 5、顶面贴画由业主自理 | m2 | 21.71
19 | 010810002001 | 木窗帘盒 1、含吊筋木工板及石膏板制作、安装 2、批腻子、做乳胶漆各两遍 | m | 5.48
20 | 011501008001 | 木壁橱 1、材料:浅色免漆板 2、外形尺寸1880*1780*540、中间分一层 3、含橱门拉手、铰链等五金 4、双面门，其中一侧开启、一侧固定，免漆板展开面积6.9m2 | 个 | 1
21 | 030411001001 | 配管 1、名称:刚性阻燃管 2、材质:PC管 3、规格:Φ20mm内 4、配置形式:砖、混凝土结构开槽暗配 | m | 70
22 | 030411004001 | 配线 1、名称:铜芯塑料线 2、配线形式:管内穿线 3、型号、规格:BV-2.5mm2 4、配线部位:砖混凝土结构 | m | 232.5
23 | 030411006001 | 接线盒 1、名称:接线盒 2、材质:塑料 3、规格:86型 | 个 | 8
24 | 030411006002 | 接线盒 1、名称:开关盒 2、材质:塑料 3、规格:86型 | 个 | 20
25 | 030412001001 | 普通灯具 1、名称:卫生间、阳台集成平板灯 2、型号、规格:300*300 LED 16W 3、类型:成套型，包含灯具金属软管 4、建议品牌：欧普、雷士、西蒙 | 套 | 2
26 | 030412004001 | 装饰灯 1、名称:方形中式吸顶灯 2、规格:650*650 45W 3、安装形式:成套吸顶 4、备注;沐浴室及导乐分娩室用吸顶灯 5、建议品牌：欧普、雷士、西蒙 | 套 | 4
27 | 030404034001 | 照明开关 1、名称:单联单控开关 2、材质:塑料 3、型号、规格:86型 10A 4、安装方式:底距地1.3米，嵌墙安装 | 个 | 8
28 | 030404035001 | 插座 1、名称:单相五孔插座 2、材质:塑料 3、规格:86型 安全型 10A 4、安装方式:嵌墙安装 | 个 | 10
29 | 030404035002 | 插座 1、名称:热水器插座 2、材质:塑料 3、规格:86型 防溅式安全型 16A 250V 4、安装方式:嵌墙安装 | 个 | 2
30 | 031004003001 | 洗脸盆 1、材质:陶瓷 2、规格、类型:台式 3、组装形式:冷水 4、附件名称、数量:不锈钢水嘴 金属软管 角阀 下水口及下水软管 | 组 | 1
31 | 031004010001 | 淋浴器 1、材质、规格:全铜三联淋浴水咀DN15 2、组装形式:成品，冷热水 3、附件名称、数量:含淋浴喷头 | 套 | 1
32 | 031004010002 | 淋浴器 1、材质、规格:全铜三联淋浴水咀DN15（利用原拆除的热水龙头） 2、组装形式:成品，冷热水 3、附件名称、数量:含淋浴喷头 | 套 | 1
33 | 031006012001 | 热水器、开水炉 1、能源种类:A.O.史密斯电热水器 2、型号、容积:60L 3、安装方式:挂装 | 台 | 1
34 | 031006012002 | 热水器、开水炉 1、能源种类:A.O.史密斯电热水器（利用原拆除的沐浴室热水器） 2、型号、容积:60L 3、安装方式:挂装 | 台 | 1
35 | 031001006001 | 利用原给排水管道，根据现场情况新增管道及配件 | 项 | 1
36 | 011703001001 | 垂直运输 | 项 | 1
|  | 合计 |  | 0
说明：
1.工程量清单中的数量均为招标人所提供的数量，在施工过程中有变化，须由招标人确认，结算的工程数量均以招标人确认的数量为准。投标人投标时应充分考虑施工期间各类建材的市场风险和国家政策性调整，各类建材价格和国家政策性调整影响工程造价的，均不做任何调整。
2. 如工程量清单中所列工程量有变动，承包人仍需按规定的标准进行施工和承担修复缺陷的责任。
3. 全费用综合单价均已包括了为实施和完成合同工程所需的劳务、材料、机械、质检(自检)、安装、运输、维护、拆卸、拼装、缺陷修复、管理、保险（含工程一切险和第三方责任险等）税费、利润等一切费用，发包人将不再支付额外的费用。
4.投标人中标后应根据国家、省、市、工程所在地政府及相关部门的规定缴纳有关费用，该费用已包含在报价中，招标人不另行给付，费用缴纳的标准投标人可向有关部门查询。
投标人(盖法人章)：
法定代表人 (签字或盖章)：
日期： 年 月 日