## 全费用单价分析表(清单)
全费用单价分析表(清单)
工程名称：消毒供应室改造工程
序号 | 项目编码 | 项目名称 | 单位 | 工程量 | 全费用 综合单价 | 综合合价
|  | 拆除工程 |  | 1
1 | 011606002001 | 拆除 1、处置室内隔墙拆除，垃圾清理外运； 2、门窗拆除，整理堆放，残值归业主所有； | 项 | 1
2 | 011601001001 | 砖砌体拆除 1、砖砌体拆除，垃圾清理外运 | m3 | 1.68
|  | 新建工程 |  | 1
3 | 010401001001 | 砖基础 1、砖品种、规格、强度等级:240厚混凝土标准砖 2、砂浆强度等级:水泥M5.0 3、部位:敷料暂存、清洁库房、一次性仓库，砌筑至室内地坪标高处 | m3 | 1.82
4 | 010401003001 | 实心砖墙 1、砖品种、规格、强度等级:240厚混凝土实心砖 2、墙体类型:内墙 3、砂浆强度等级、配合比:水泥M5.0 4、无菌物品存放区门洞封堵 | m3 | 0.87
5 | 010606005001 | 钢墙架 1、钢材品种、规格:镀锌钢管□50*80*2@1000，横向布置 2、钢材品种、规格：Q235B 3、含运输及安装 4、部位:敷料暂存、清洁库房、一次性仓库 | t | 0.231
6 | 010604001001 | 钢梁 1、钢材品种、规格:镀锌钢管□100*100*3@1000，横向布置 2、钢材品种、规格：Q235B 3、含运输及安装 4、部位:敷料暂存、清洁库房、一次性仓库 | t | 0.469
7 | 010603002001 | 空腹钢柱 1、柱类型:镀锌钢管□100*100*3，间距4000，布置 2、钢材品种、规格：Q235B 3、含运输及安装 4、部位:敷料暂存、清洁库房、一次性仓库 | t | 0.313
8 | 011207001001 | 墙面装饰板 1、75厚岩棉夹芯板墙面(0.6/0.5) 2、部位：清洁库房、敷料暂存间、低温灭菌间、洁具间、一次性物品仓库 | m2 | 90.61
9 | 010901002001 | 型材屋面 1、型材品种、规格:75厚岩棉夹芯板屋面(0.6/0.5) 2、部位：清洁库房、敷料暂存间、一次性物品仓库 | m2 | 47.93
10 | 011201001001 | 墙面一般抹灰 1、底层厚度、砂浆配合比:12mm 1:3水泥砂浆 2、面层厚度、砂浆配合比:8mm 1:2.5水泥砂浆 3、门洞封堵部位、砖基础外侧面 | m2 | 14.83
11 | 011207001002 | 墙面装饰板 1、12厚纤维水泥板用自攻螺丝固定在墙架上 2、1.5厚电解钢板面层 3、墙面阴角考虑弧形设计 4、部位:清洁库房、敷料暂存间、一次性物品仓库、无菌物品存放区 | m2 | 188.38
12 | 011103001001 | 橡胶板楼地面 1、150厚碎砖垫层 2、80厚C15混凝土垫层 3、水泥浆一道（内掺建筑胶） 4、40厚C25细石混凝土，随打随抹光 5、2mm厚PVC地胶地面（另计） 6、部位：清洁库房、敷料暂存间、一次性物品仓库 | m2 | 46.17
13 | 011103001002 | 橡胶板楼地面 1、2~3厚水泥自流平 2、2mm厚PVC地胶地面 3、最终形成地面应达到防滑、易清洗、耐腐蚀要求 4、部位：清洁库房、敷料暂存间、无菌物品存放区、一次性物品仓库 | m2 | 96.35
14 | 011105001001 | 地胶踢脚线 1、PVC地胶地面直接上墙形成约R=20阴圆脚，阴圆角下方设置专用垫条，专用胶粘剂粘结，踢脚顶部设不锈钢收边条 2、踢脚线高度为100mm | m2 | 9.1
15 | 011302001001 | 吊顶天棚 1、电解钢板吊顶，天棚应无裂隙，不落尘，便于清洗和消毒，直角部位弧形设计 2、包含φ8吊筋、轻钢龙骨，自攻螺丝固定9厚纤维水泥板、1.5厚电解钢板面层 3、颜色由业主现场指定 4、部位:清洁库房、敷料暂存间、无菌物品存放区、一次性物品仓库 | m2 | 96.35
16 | 010807001001 | 金属（塑钢、断桥）窗 1、传递窗安装，利用拆除后的传递窗 | 樘 | 2
17 | 010807001002 | 金属（塑钢、断桥）窗 1、单门互锁传递窗制作、安装 2、规格尺寸：1000*1000 3、满足消毒供应中心管理规范 | 樘 | 3
18 | 010802001001 | 金属（塑钢）门 1、门框、扇材质:铝合金 2、单玻铝合金平开门含五金配件 3、按规范及设计要求 | m2 | 13.5
19 | 自补 | 水电整改 1、水电安装整改 | 项目 | 1 | 20000 | 20000
20 | 011701003001 | 里脚手架 1、内墙隔断、天棚吊顶脚手架 | m2 | 224.73
|  | 合计 |  | 0 | 0 | 0